## Лист1
Название | Портативная колонка Piko E-31
Формат акустики | 1.0
Интерфейсы | AUX Bluetooth 6.35mm (Jack) 3.5mm (Mini-Jack) USB MicroSD FM-radio
Цвет | Черный
Тип | Портативные
Питание | От аккумулятора От сети
Материал корпуса | Пластик
Выходная мощность | 20 Вт
Диапазон частот | 20 - 20000 Гц
Количество одновременных Bluetooth-соединений | Одно подключение
Дополнительно | Размер динамиков: 8" + 1,5"; Поддержка Bluetooth: 2.0 и выше; LED-подсветка; Вес: 4,15 кг; Возможность использования двух микрофонов одновременно: беспроводной из комплекта и пользовательский проводной; Входы для микрофона, музыкальных инструментов и аудиопроигрывателей; Диапазон действия беспроводного подключения: 10м; Встроенный аккумулятор: 3600 мАч; Настройки: громкость колонки, громкость микрофона, интенсивность эха, выбор настроек эквалайзера, выбор FM-частоты.
Комплект | Беспроводной динамик; Беспроводной микрофон; AUX-кабель 3,5 мм; Блок питания/зарядное устройство; Пульт дистанционного управления (с батарейкой CR2025); Инструкция.
Размеры | 210*260*500 мм
Описание | Piko E-31 − портативный беспроводной динамик со светомузыкой, оснащенный Mp3-плеером, FM-радио и множеством интерфейсов на любой вкус. К нему можно подключать мобильные устройства с помощью Bluetooth или любые другие музыкальные проигрыватели с помощью AUX-кабеля. Кроме того, Piko E-31 поддерживает воспроизведение Mp3-файлов с USB-флешек и карт памяти MicroSD. Пригодится как для домашних мероприятий, так и для отдыха на природе. С помощью ручки для переноски, а также выдвижной ручки и колес, его транспортировка не составляет труда. Основные характеристики и возможности: • Мощность звука 20 Вт; • Подключение любых звуковых устройств (смартфоны, ноутбуки, планшеты и и т. д.) с помощью aux-кабеля (в комплекте); • Подключение по Bluetooth, диапазон действия − 10м; • USB-порт и MicroSD-кардридер для воспроизведения Mp3-файлов с карт памяти и флешек; • Подключение беспроводного микрофона (в комплекте) или пользовательского проводного микрофона к разъему 6,35 мм; • Питание беспроводного микрофона: 2*АА батарейки (в комплект не входят); • LED-подстветка, которая реагирует на музыку; • Цифровой дисплей для удобства управления; • В комплекте пульт для дистанционного управления Mp3-проигрывателем и FM-радио; • Ручки и колесики для удобного перемещения динамика; • Возможность работы от сети, от автомобильного или встроенного аккумулятора (3600 мАч);